## Hypothèses
Hypothèses |  |  | Systèmes
scénario de vie du bâtiment
Nombre d’occupants |  |  | Ventilation | Double flux
Surface Habitable (m2) |  |  | Chauffage | Chaudière gaz condensation
SHON (m2) |  |  | Emission | plancher/radiateurs
Etanchéité à l’air (m3/h.m2)
Type de logement |  |  | ECS | Ballon solaire
Nombre de WC
Nombre de salles de bains
Température intérieur de chauffe (°C)
Température intérieure réduite (°C)
Température extérieure de base (°C) | -15
Mur extérieur
matériaux | épaisseur (m) | Conductivité thermique λ (W/m.K) | Résistance thermique R (m2.K/W) | pourcentage
Homatherm HD | 0.04 | 0.038 |  | 100%
Ossature | 0.1 | 0.23 |  | 9%
Fibre de bois | 0.1 | 0.038 |  | 91%
Fibre de bois | 0.04 | 0.038 |  | 100%
placo type BA13 | 0.013 | 0.25 |  | 100%
Résistances superficielles Ri + Re (m2°C/W) |  | 0.17
| Coefficient b | 1
|  | U = | 5.8824
|  | Surface = | 168.97
Plancher bas 1
matériaux | épaisseur (m) | Conductivité thermique λ (W/m°C) | Résistance thermique R (m2°C/W) | pourcentage
entrevous béton | 0.2 |  | 0.15 | 100%
Knauf THANE 24 | 0.08 | 0.024 | 3.3333 | 100%
Chape | 0.05 | 1.4 | 0.035714 | 100%
Résistances superficielles Ri + Re (m2°C/W) |  | 0.21
Coefficient b |  | 0.8
|  | U = | 0.21453
|  | Surface = | 89.75
Plancher haut 1 ou combles
matériaux | épaisseur (m) | Conductivité thermique λ (W/m°C) | Résistance thermique R (m2°C/W) | pourcentage
Homatherm Fibre de bois | 0.5 | 0.038 | 13.1579 | 100%
placo type BA13 | 0.013 | 0.25 | 0.052 | 100%
Résistances superficielles Ri + Re (m2°C/W) |  | 0.14
| coefficient b | 1
|  | U = | 0.074907
|  | Surface = | 83.8
Menuiseries extérieures
| Uw | Surface
Menuiseries Nord | 1.6
Menuiseries Est | 1.08
Menuiseries Sud | 1.08
Menuiseries Ouest | 1.08

## Base de données
Coef énergie primaire chauffage |  |  |  | Coef énergie primaire ECS |  |  |  | Rendement chauffage |  |  |  | rendement ECS hiver |  |  |  | rendement ECS été |  |  |  | Consos auxiliaires chauffage regle de 3 |  | Conso auxiliaires ventilation |  |  |  | Apports internes |  |  | Arrêté 1982 (débits m3/h) | [11 empty] | rendement distribution |  |  |  | rendement régulation |  |  |  | Auxiliaires |  |  |  | Auxiliaires ecs |  |  |  | Ponts thermiques |  |  |  | fenêtres et porte-fenêtres | [7 empty] | portes |  |  | Coefficient As |  |  |  |  | Valeur d'irradation solaire Is (W/m2) |  |  |  |  | Apports par le vitrage | [5 empty] | T eau froide |  | Besoins Eau Chaude |  | T eau chaude |  | Taux d'utilisation |  | DJU |  |  | Températures moyennes |  | Puissance moyenne
[23 empty] | Simple flux | Double flux |  |  | W/personnes | Total | Nb pièces |  | Cuisine mini | Cuisine maxi | SdB | Sdb sup. |  | WC unique |  | Plusieurs WC |  | TOTAL | [16 empty] | Type | Psi (W/m.K) | Longueur (m) | H (W/m2) |  |  |  |  | Orientation |  |  |  |  | Uw | surface | Orientation | Surface (m2) | Facteur d’ombrage | Facteur Solaire | As (m2) |  | Is Nord | Is Est | Is Sud | Is Ouest |  | Nord | Est | Sud | Ouest | Total | janvier | 5.8 | janvier | 0 | janvier | 55 | janvier | 100% | Mois | nb jour | 90
gaz | 1 | 1 | 1 | gaz | 1 | FALSE | 0 | gaz | 1.09 | 1 | 1.09 | gaz | 0.9 | FALSE | 0 | gaz | 0.8 | 0 | 0 |  |  | puissance ventilateur débit mini | 15 | 23 | 23 | apports (W) | 125 | 0 | 1 | 0 | 20 | 75 | 15 | 15 | 0 | 15 | 0 | 15 | 0 |  | gaines isolées | 0.9 | 1 | 0.9 | régulation hydraulique | 0.97 | 1 | 0.97 | gaz | 120 | 1 | 120 | gaz | 120 | 1 | 120 | Angle sortant | 0.07 | 22.5 | 1.575 |  | Uw (W/m2.C) | Surface (m2) | Facteur solaire | Nord | Est | Sud | Ouest | Porte entrée | 1.8 | 3.23 | Nord | 0 | 0.67 | 0.44 | 0 | janvier | 14 | 22 | 46 | 22 | janvier | 0 | 0 | 0 | 0 | 0 | février | 6.4 | février | 0 | février | 55 | février | 100% | janvier | 31 | 541 | Durée hebdomadaire T° chauffe (h) | 13 | Pmoyenne | #DIV/0!
PAC air/eau | 2.58 | 0 | 0 | gaz solaire | 1 | TRUE | 1 | PAC air/eau | 3 | 0 | 0 | gaz solaire | 0.8 | TRUE | 0.8 | gaz solaire | 0.6 | 1 | 0.6 | gaz | #DIV/0! | puissance ventilateur débit maxi | 15 | 81 | 81 |  |  |  | 2 | 0 | 30 | 90 | 15 | 15 | 0 | 15 | 0 | 15 | 0 |  | direct | 1 | 0 | 0 | régulation poêle | 0.8 | 0 | 0 | PAC air/eau | 120 | 0 | 0 | PAC air/eau | 120 | 0 | 0 | Angle rentrant | 0.09 | 2.5 | 0.225 | Fenêtre 01 | 1.6 | 0 | 0.44 | TRUE | FALSE | FALSE | FALSE | Porte garage | 1.4 | 1.94 | Est | 0 | 0.72 | 0.44 | 0 | février | 20 | 33 | 59 | 33 | fevrier | 0 | 0 | 0 | 0 | 0 | mars | 8.5 | mars | 0 | mars | 55 | mars | 100% | février | 28 | 438 | Durée hebdomadaire T° réduite (h) | 11
PAC eau/eau | 2.58 | 0 | 0 | PAC air/eau | 2.58 | FALSE | 0 | PAC eau/eau | 4 | 0 | 0 | PAC air/eau | 1.77 | FALSE | 0 | PAC air/eau | 1.77 | 0 | 0 | PAC air/eau | #DIV/0! | [7 empty] | 3 | 0 | 45 | 105 | 30 | 15 | 0 | 15 | 0 | 15 | 0 |  |  |  |  | 0.9 |  |  |  | 0.97 | PAC eau/eau | 200 | 0 | 0 | PAC eau/eau | 200 | 0 | 0 | Mur de refend | 0.04 | 5 | 0.2 | Fenêtre 02 | 1.08 | 0 | 0.44 | FALSE | TRUE | FALSE | FALSE |  |  |  | Sud | 0 | 0.89 | 0.44 | 0 | mars | 35 | 58 | 86 | 58 | mars | 0 | 0 | 0 | 0 | 0 | avril | 10 | avril | 0 | avril | 55 | avril | 100% | mars | 31 | 395 | T° int moy (°C) | 0
granulés | 0.6 | 0 | 0 | ro solaire | 2.58 | FALSE | 0 | Chaudière granulés | 0.95 | 0 | 0 | ro solaire | 1 | FALSE | 0 | ro solaire | 1 | 0 | 0 | PAC eau/eau | #DIV/0! | [7 empty] | 4 | 0 | 45 | 120 | 30 | 15 | 0 | 30 | 0 | 15 | 0 | [9 empty] | Chaudière granulés | 150 | 0 | 0 | Chaudière granulés | 150 | 0 | 0 | Plancher bas | 0.1 | 37.8946 | 3.7895 | Fenêtre 03 | 1.08 | 0 | 0.44 | FALSE | FALSE | TRUE | FALSE |  |  |  | Ouest | 0 | 0.72 | 0.44 | 0 | avril | 47 | 72 | 81 | 72 | avril | 0 | 0 | 0 | 0 | 0 | mai | 12 | mai | 0 | mai | 45 | mai | 100% | avril | 30 | 280
|  |  | 0 | PAC eau/eau | 2.58 | FALSE | 0 | Poele bois | 0.75 | 0 | 0 | PAC eau/eau | 1.77 | FALSE | 0 | PAC eau/eau | 1.77 | 0 | 0 | granulés | #DIV/0! | [7 empty] | 5 | 0 | 45 | 135 | 30 | 15 | 0 | 30 | 0 | 15 | 0 | [9 empty] | Poele bois | 0 | 0 | 0 | Poele bois | 0 | 0 | 0 | Plancher int | 0.09 | 37.8946 | 3.4105 | Fenêtre 04 | 1.08 | 0 | 0.44 | FALSE | FALSE | FALSE | TRUE | [8 empty] | mai | 63 | 96 | 90 | 96 | mai | 0 | 0 | 0 | 0 | 0 | juin | 14 | juin | 0 | juin | 45 | juin | 100% | mai | 31 | 177
Poele granulés | 0.6 | 0 | 0 | oo solaire | 2.58 | FALSE | 0 | Poele granulés | 0.85 | 0 | 0 | oo solaire | 1 | FALSE | 0 | oo solaire | 1 | 0 | 0 | poele | #DIV/0! | [7 empty] | 6 | 0 | 45 | 135 | 30 | 15 | 0 | 30 | 0 | 15 | 0 | [9 empty] | Poele granulés | 20 | 0 |  | Poele granulés | 20 | 0 |  | Plancher haut | 0.05 | 37.8946 | 1.8947 | [16 empty] | juin | 69 | 99 | 85 | 99 | juin | 0 | 0 | 0 | 0 | 0 | juillet | 15 | juillet | 0 | juillet | 45 | juillet | 70% | juin | 30 | 80
electrique | 2.58 | 0 | 0 | elecrtique | 2.58 | 0 | 0 | electrique | 1 | 0 | 0 | elecrtique | 0.8 | 0 | 0 | elecrtique | 0.8 | 0 | 0 | electrique | #DIV/0! | [7 empty] | >7 | 0 | 45 | 135 | 30 | 15 | 0 | 30 | 0 | 15 | 0 | [9 empty] | electrique | 0 | 0 | 0 | electrique | 0 | 0 | 0 | appui fenêtre | 0.13 | 0 | 0 | [16 empty] | juillet | 67 | 98 | 87 | 98 | juillet | 0 | 0 | 0 | 0 | 0 | aout | 14 | aout | 0 | aout | 45 | aout | 70% | juillet | 31 | 29
|  |  | 1 | elec solaire | 0.6 | FALSE | 0 |  |  |  | 1.09 | elec solaire | 1 | FALSE | 0 | elec solaire | 1 | 0 | 0 | [9 empty] | Débits mini |  | 0 |  | 0 | 1 |  | 0 |  | 0 | Débits mini | 1 | [11 empty] | 120 |  |  |  | 120 | [20 empty] | aout | 55 | 88 | 91 | 88 | aout | 0 | 0 | 0 | 0 | 0 | septembre | 13 | septembre | 0 | septembre | 55 | septembre | 100% | aout | 31 | 33
|  |  |  | granulés | 0.6 | FALSE | 0 |  |  |  |  | granulés | 0.9 | FALSE | 0 | granulés | 0.8 | 0 | 0 | [9 empty] | Débits maxi |  |  | 0 | 0 | 1 |  | 0 |  | 0 | Débits maxi | 1 | [36 empty] | septembre | 39 | 70 | 95 | 70 | septembre | 0 | 0 | 0 | 0 | 0 | octobre | 11 | octobre | 0 | octobre | 55 | octobre | 100% | septembre | 30 | 105
|  |  |  | granul solaire | 2.58 | FALSE | 0 |  |  |  |  | granul solaire | 0.8 | FALSE | 0 | granul solaire | 0.8 | 0 | 0 | [39 empty] | Total | 11.0947 | [16 empty] | octobre | 27 | 49 | 89 | 49 | octobre | 0 | 0 | 0 | 0 | 0 | novembre | 8.1 | novembre | 0 | novembre | 55 | novembre | 100% | octobre | 31 | 252
|  |  |  | thermo | 2.58 | 0 | 0 |  |  |  |  | thermo | 2.4 | 0 | 0 | thermo | 2.4 | 0 | 0 | [57 empty] | novembre | 15 | 22 | 42 | 22 | novembre | 0 | 0 | 0 | 0 | 0 | décembre | 6.2 | décembre | 0 | décembre | 55 | décembre | 100% | novembre | 30 | 406
|  |  |  | poele et solaire | 2.58 | FALSE | 0 |  |  |  |  | poele et solaire | 1 | FALSE | 0 | poele et solaire | 1 | 0 | 0 | [57 empty] | décembre | 12 | 19 | 43 | 19 | decembre | 0 | 0 | 0 | 0 | 0 |  |  | Total | 0 |  |  |  |  | décembre | 31 | 518
[7 empty] | 1 | [7 empty] | 0.8 |  |  |  | 0.6 | [67 empty] | 0 | [8 empty] | total | 365 | 3254

## Déperditions
Déperditions occupé
| U (W/m2°C) | Surface (m2) | Qenv (W)
Mur extérieur | 5.8824 | 163.8 | 14452.9412
Fenêtres et Porte-fenêtres | #DIV/0! | 0 | #DIV/0!
CVR | 0.47 | 0 | 0
Portes | 1.8 | 5.17 | 139.59
Plancher haut | 0.074907 | 83.8 | 94.158
Plancher bas | 0.21453 | 89.75 | 288.8137
| η systeme | Débit (m3/h) | Qren air (W)
Renouvellement d’air | 0.2 | 1 | 1.02
| Taux (m3/h.m2) | Surface (m2) | Qetanch (W)
Etanchéité à l’air | 0 | 242.43 | 0
| Psi (W/m°C) | Longueur (m) | Qpth (W)
Ponts thermiques |  |  | 166.4205
|  | Total (kW) | #DIV/0!
Déperditions innoccupé
| U (W/m2°C) | Surface (m2) | Qenv (W)
Mur extérieur | 5.8824 | 163.8 | 14452.9412
Fenêtres et Porte-fenêtres | #DIV/0! | 0 | #DIV/0!
CVR | 0.47 | 0 | 0
Portes | 1.8 | 5.17 | 139.59
Plancher haut | 0.074907 | 83.8 | 94.158
Plancher bas | 0.21453 | 89.75 | 288.8137
| η systeme | Débit (m3/h) | Qren air (W)
Renouvellement d’air | 0.2 | 1 | 1.02
| Taux (m3/h.m2) | Surface (m2) | Qetanch (W)
Etanchéité à l’air | 0 | 242.43 | 0
| Psi (W/m°C) | Longueur (m) | Qpth (W)
Ponts thermiques |  |  | 166.4205
|  | Total (kW) | #DIV/0!

## Calculs Consommation
Bilan consommation
Mois | T mensuelle (°C) | Ich | Besoins Chauffage (kWh) | Apports Internes (kWh) | Apports Solaires (kWh) | Apports Totaux (kWh) | Consommation Chauffage (kWh) | Besoins ECS (kWh) | Production Solaire (kWh) |  |  | Consommation ECS (kWh) | Consommation totale (kWh)
janvier | 0.55 | -0.031516 | #DIV/0! | 0 | 0 | 0 | #DIV/0! | 0 | 67 | 1 | 67 | -67 | -67
février | 2.36 | -0.15087 | #DIV/0! | 0 | 0 | 0 | #DIV/0! | 0 | 97 | 1 | 97 | -97 | -97
mars | 5.26 | -0.41281 | #DIV/0! | 0 | 0 | 0 | #DIV/0! | 0 | 157 | 1 | 157 | -157 | -157
avril | 8.67 | -0.92893 | #DIV/0! | 0 | 0 | 0 | #DIV/0! | 0 | 191 | 1 | 191 | -191 | -191
mai | 12.29 | -2.1525 | #DIV/0! | 0 | 0 | 0 | #DIV/0! | 0 | 221 | 1 | 221 | -221 | -221
juin | 15.33 | -5.7488 | #DIV/0! | 0 | 0 | 0 | #DIV/0! | 0 | 219 | 1 | 219 | -219 | -219
juillet | 17.08 | -18.2579 | #DIV/0! | 0 | 0 | 0 | #DIV/0! | 0 | 227 | 1 | 227 | -227 | -227
aout | 16.94 | -15.9133 | #DIV/0! | 0 | 0 | 0 | #DIV/0! | 0 | 213 | 1 | 213 | -213 | -213
septembre | 14.5 | -4.1429 | #DIV/0! | 0 | 0 | 0 | #DIV/0! | 0 | 181 | 1 | 181 | -181 | -181
octobre | 9.87 | -1.2142 | #DIV/0! | 0 | 0 | 0 | #DIV/0! | 0 | 142 | 1 | 142 | -142 | -142
novembre | 4.47 | -0.3303 | #DIV/0! | 0 | 0 | 0 | #DIV/0! | 0 | 79 | 1 | 79 | -79 | -79
décembre | 1.29 | -0.077201 | #DIV/0! | 0 | 0 | 0 | #DIV/0! | 0 | 60 | 1 | 60 | -60 | -60
|  |  | #DIV/0! |  | TOTAL |  | 0 | 0 |  |  | 1854 | 0 | 0

## Résultats
| Besoins (kWh) | Apports internes et solaires | ECS (kWh) | production solaire (kWh)
Janvier | #DIV/0! | 0 | 0 | 67
Février | #DIV/0! | 0 | 0 | 97
Mars | #DIV/0! | 0 | 0 | 157
Avril | #DIV/0! | 0 | 0 | 191
Mai | #DIV/0! | 0 | 0 | 221
Juin | #DIV/0! | 0 | 0 | 219
Juillet | #DIV/0! | 0 | 0 | 227
Août | #DIV/0! | 0 | 0 | 213
Septembre | #DIV/0! | 0 | 0 | 181
Octobre | #DIV/0! | 0 | 0 | 142
Novembre | #DIV/0! | 0 | 0 | 79
Décembre | #DIV/0! | 0 | 0 | 60
Consommations RT
| kWH | Kwhep | kWhep/m2.an
Chauffage | 0 | 0 | #DIV/0!
ECS | 0 | 0 | #DIV/0!
Auxiliaires ventilation | 476.69 | 1229.8602 | #DIV/0!
Auxiliaires chauffage | 312 | 804.96 | #DIV/0!
Eclairage | 0 | 0 | #DIV/0!
TOTAL |  |  | #DIV/0! | 65.3535