## Dimensionnement Solaire
OUTIL DE DIMENSIONNEMENT D'UN SYSTÈME PHOTOVOLTAIQUE
Légende du tableur
Remplir manuellement une valeur
Remplir manuellement une formule
Calcul automatique à ne pas modifier
SIMULATION - CONSOMMATION ÉNERGÉTIQUE QUOTIDIENNE
Détermination de la consommation énergétique quotidienne
Consommation énergétique quotidienne | Ec | [Wh/jour] | 400 | Consommation quotidienne de la simulation d'éclairage retenue
CONCEPTION - DIMENSIONNEMENT DE LA BATTERIE
Dimensionnement de la batterie
Tension de la batterie (V) | U | [V] | 12 | (voir dossier ressources)
Nb de jour d'autonomie désiré | Na | [jour] | 5 | (voir dossier ressources)
Taux de décharge alloué-batterie au plomb | D | [%] | 50% | (voir dossier ressources)
Capacité minimale batterie plomb (Ah) | Cp | [Ah] | 333.3333 | Formule à utiliser
Taux de décharge alloué-batterie au lithium | D | [%] | 75% | (voir dossier ressources)
Capacité minimale batterie lithium (Ah) | Cl | [Ah] | 222.2222 | Formule à utiliser
EXPERIMENTATION - DIMENSIONNEMENT DES PANNEAUX SOLAIRES
Détermination de la puissance crête d'un panneau
Irradiance mesurée | Irr_m | [W/m²] | 300 | Mesure au solarimètre
Puissance mesurée maximale | Pmes | [W] | 0.72284 | Valeur max à retrouver dans la colonne "Puissance" de l'onglet "MesureSolaire"
Irradiance dans les conditions normales d'éclairement | Irr_CN | [W/m²] | 1000 | Condition normales d'éclairement à 1000W/m²
Puissance crête estimée d'un panneau | Pc | [Wc] | 2.4095 | Pc = (Pmes / Irr_m)*Irr_CN
1Wc (Watt crête) :délivrance d'une puissance électrique
dans les conditions standart de référence
Détermination de la puissance crête à installer
coefficient de correction | k | [-] | 0.75 | coefficient considérant des paramètres dégradants la production d'énergie (pertes, …)
Energie à produire | Ep | [Wh/jour] | 533.3333 | Ep = Ec / 0.75
Irradiation solaire au Bourget | Ir | [kWh/m²] | 2.8
Puissance crête totale à installer | Pc_tot | [Wc] | 190.4762 | Pc_tot = (Ep/(Ir/1000))*Irr_CN
Détermination de la surface de panneaux à installer
Nombre de panneaux à installer | Np | [panneau] | 79.0533 | Np=Pc_tot/Pc
Longueur du panneau solaire | L | [m] | 0.35 | (voir dossier ressources)
Largeur du panneau solaire | l | [m] | 0.25 | (voir dossier ressources)
Surface d'un panneau solaire | Sp | [m²] | 0.0875 | Sp=L*l
Surface totale de l'installation | Stot | [m²] | 6.9172 | Stot=Sp*Np

## Mesure Solaire
Détermination de la courbe caractéristique d'un panneau solaire |  |  |  | I = f (U)
Résistance | Tension | Intensité | Puissance |  | Légende
R | Up | I | P |  | Remplir manuellement une valeur
[Ω] | [V] | [mA] | [W] |  | Remplir manuellement une formule
1000000 | 18.45 | 0.03 | 0.0005535 |  | Calcul automatique
100000 | 18.35 | 0.18 | 0.003303
50000 | 18.24 | 0.38 | 0.0069312
10000 | 17.77 | 1.79 | 0.031808
5000 | 17.48 | 3.52 | 0.06153
3000 | 17.26 | 5.79 | 0.099935
2000 | 16.88 | 8.47 | 0.14297
1000 | 15.9 | 15.88 | 0.25249
800 | 15.39 | 19.13 | 0.29441
500 | 14.31 | 28.27 | 0.40454
300 | 12.78 | 41.8 | 0.5342
250 | 12.18 | 47.7 | 0.58099
200 | 11.57 | 56.1 | 0.64908
150 | 10.63 | 68 | 0.72284
125 | 9.43 | 71.1 | 0.67047
100 | 7.88 | 74 | 0.58312
80 | 6.45 | 74 | 0.4773
50 | 4.3 | 76 | 0.3268
30 | 2.8 | 77 | 0.2156
10 | 1.28 | 78 | 0.09984
5 | 0.94 | 78.6 | 0.073884
1 | 0.65 | 78.8 | 0.05122
Point puissance max |  |  | Pmes | A la lecture de la courbe, préciser les valeurs à puissance maximale (Résistance, Tension, Intensité)
Résistance | Tension | Intensité | Puissance
150 | 10.63 | 68 | 0.72284