## Feuille1
Exercice 1 – Condensateurs de lissage
capacité C (nF)			résistance R (Ω)			tension du signal (V)		constante de temps 3τ (ms)
valeur nominale	valeur mesurée	écart %	valeur nominale	valeur mesurée	écart %	niveau haut Umax	95 % de Umax	valeur nominale	valeur théorique	mesure	écart %
100		-100,00	10000		-100,00		0,000	3,000	0,000		#DIV/0 !
10		-100,00					0,000	0,300	0,000		#DIV/0 !

Exercice 2 – Bouton‑poussoir en entrée numérique
montage	multimètre		résistor	état du / bouton	état de / la led	tension d’entrée U (V)
	raccordé	en service				DC	AC	AC+DC	fAC (Hz)
pulldown	non	non	non	libre		–
	10			appuyé
	oui			libre
				appuyé
		oui		libre
				appuyé
			4,7 kΩ	libre
				appuyé
			1 MΩ	libre
				appuyé
pullup			4,7 kΩ	libre
				appuyé
			1 MΩ	libre
				appuyé
			interne / (≃ 20 kΩ)	libre
				appuyé

Exercice 3 – Rebonds sur fronts montants ou descendants
précaution	occurrences de rebonds (%)		dysfonctionnement / de la led (%)
	à la pression	au relâchement
aucune
condensateur 10 nF
bibliothèque anti-rebond